## bom
1 | 1395A3004801 | 6012B0745701 | 317-017-433 | A01 | 1 | CONNECTOR,B TO B,1.15mm,FL,BLK,30P,0.5mm,STR,SMT,TR,LCP,GOLD,10U | 1 | - | J1 | HalogenFree+RoHS2
1 | 1395A3004801 | 6Y13B0460601 | 367-000-008 | A01 | 3 | RESISTOR-CHIP,0,+/-0%,0.5A,0201,TR | 1 | - | R1 | HalogenFree+RoHS2
1 | 1395A3004801 | 6Y10B0215901 | 366-104-004 | A01 | 3 | CAPACITOR-CHIP,0.1uF,16V,K,X5R,0402,TR,0.5mm | 1 | - | C5 | HalogenFree+RoHS2
1 | 1395A3004801 | 6Y13B0460101 | 367-472-011 | A01 | 2 | RESISTOR-CHIP,4.7K,+/-1%,1/20W,0201,TR,+/-200PPM/degreeC | 19 | - | R2,R4,R7,R10,R11,R14,R15,R16,R39,R40,R41,R42,R47,R48,R50,R65,R66,R67,R68 | HalogenFree+RoHS2
1 | 1395A3004801 | 6Y13B0314001 | 367-101-006 | A01 | 2 | RESISTOR-CHIP,100,+/-1%,1/20W,0201,TR,+/-200PPM/degreeC | 1 | - | R8 | HalogenFree+RoHS2
1 | 1395A3004801 | 6Y13B0480301 | 367-102-018 | A01 | 2 | RESISTOR-CHIP,1K,+/-1%,1/20W,0201,TR,+/-200PPM/degreeC | 1 | - | R5 | HalogenFree+RoHS2
1 | 1395A3004801 | 6Y13B0460001 | 367-104-006 | A01 | 2 | RESISTOR-CHIP,100K,+/-1%,1/20W,0201,TR,+/-200PPM/degreeC | 10 | - | R17,R43,R44,R45,R46,R52,R54,R69,R70,R71 | HalogenFree+RoHS2
1 | 1395A3004801 | 6Y13B0227501 | 367-000-002 | A01 | 4 | RESISTOR-CHIP,0,+/-1%,1A,0402,TR | 4 | - | R12,R13,R37,R57 | HalogenFree+RoHS2
1 | 1395A3004801 | 6Y10B0348901 | 366-104-017 | A01 | 2 | CAPACITOR-CHIP,0.1uF,10V,M,X5R,0201,TR,0.3mm | 3 | - | C1,C6,C7 | HalogenFree+RoHS2
1 | 1395A3004801 | 6Y10B0208901 | 366-000-014 | A01 | 4 | CAPACITOR-CHIP,22uF,6.3V,M,X5R,0603,TR | 1 | - | C2 | HalogenFree+RoHS2
1 | 1395A3004801 | 6050A3004801 | X | A01 | 4 | PCB,LEFT EAR,4L,1.063*0.836*0.0404in,0.004/0.004in,.008in,FR4,OSP,NO,YES | 1 | - | - | HalogenFree+RoHS2
1 | 1395A3004801 | 1210B0476501 | X | X01 | 1 | PBIC,MCU,2192 | 1 | - | U1 | RoHS
1 | 1395A3004801 | 6026B0373503 | #N/A | A01 | 1 | SWITCH,TACT,2P,WHITE/BLACK,LCP,4.15mm,90D,SMT,TR | 2 | - | SW1,SW2 | RoHS2
1 | 1395A3004801 | 6060B0995801 | X | A03 | 2 | LABEL,KCC GENERIC LABEL,BLANK,9.525mm,9.525mm,ESD,B-718 | 2 | - | - | HalogenFree+RoHS2
1 | 1395A3004801 | 6Y15B0084901 | 361-000-522 | A02 | 2 | TRANSISTOR-FET,NNEMOS,60V,305mA,SOT-363,6P,TR | 6 | - | Q1,Q2,Q3,Q4,Q5,Q6 | HalogenFree+RoHS2
1 | 1395A3004801 | 6013B0322701 | #N/A | A01 | 2 | RESISTOR-CHIP,147,+/-0.5%,1/16W,0402,TR,+/-100PPM/degreeC | 2 | - | R61,R63 | HalogenFree+RoHS2
1 | 1395A3004801 | 6013A008830M | 367-103-003 | A01 | 6 | RESISTOR-CHIP,10K,+/-1%,1/16W,0402,TR,+/-200PPM/degreeC | 2 | - | R58,R60 | HalogenFree+RoHS2
1 | 1395A3004801 | 6013A008750D | 367-380-000 | A01 | 4 | RESISTOR-CHIP,38.3ohm,1%,1/16W,0402,TAPmm | 2 | - | R62,R64 | HalogenFree+RoHS2
1 | 1395A3004801 | 6013A0088705 | 367-104-001 | A01 | 4 | RES-CHIP-100K-1%-1/16-0402-TAP | 2 | - | R51,R53 | HalogenFree+RoHS2
1 | 1395A3004801 | 6013A008760S | 367-101-002 | A01 | 3 | RES-CHIP-100-1%-1/16-0402-TAP | 5 | - | R29,R31,R33,R35,R55 | HalogenFree+RoHS2
1 | 1395A3004801 | 6013A0059501 | 102002845 | A01 | 4 | RESISTOR-CHIP,100,+/-1%,1/10W,0603,TR,+/-100mm | 5 | - | R30,R32,R34,R36,R56 | HalogenFree+RoHS2
1 | 1395A3004801 | 6013B0080101 | 367-472-013 | A01 | 4 | RESISTOR-CHIP,4.7K,+/-1%,1/16W,402,TR,+/-300PPM/degreeC | 1 | - | R49 | HalogenFree+RoHS2
1 | 1395A3004801 | 6010A003630G | 366-103-005 | A01 | 6 | CAPACITOR-CHIP,0.01uF,25V,K,X7R,402,TR | 1 | - | C8 | HalogenFree+RoHS2
1 | 1395A3004801 | 6Y11B0249101 | #N/A | A01 | 1 | DIODE-LED,YEL/GRN,1608,50-180/80-250mcd,130D,30/25mA,SMD,4P,TR | 5 | - | CR1,CR2,CR3,CR4,CR5 | HalogenFree+RoHS2
1 | 1395A3004801 | 6Y11B0246201 | 370-000-103 | A01 | 1 | DIODE-LED,YEL/BLU,3020,30-120/20-80mcd,140D,30mA,SMD,3P,TR | 2 | - | D1,D2 | HalogenFree+RoHS2
2 | 1210B0476501 | 6Y19B1483101 | 315-000-367 | A01 | 2 | IC,MICROCONTROLLER,QFN,32P,TR | 1 | - | - | HalogenFree+RoHS2